## (1)工程量清单审核表
工程量清单审核表
工程名称：修缮商业街外墙维修 | [5 empty] | 建筑面积： |  |  |  |  | 第1页 共1页
序 | 项目名称 | 单位 | 送审 |  |  |  | 审定 |  |  |  | 增减
号 |  |  | 项目编号 | 数量 | 单价 | 合价 | 项目编号 | 数量 | 单价 | 合价
1 | 清除墙面抹灰面 | 100m2 |  |  |  |  | B6-185换 | 5.18 | 2715.24 | 14064.9432
2 | 墙面、墙裙抹水泥砂浆 14+6mm 砖墙 | 100m2 |  |  |  |  | B2-22换 | 5.18 | 1926.17 | 9977.5606
3 | 墙面聚氨酯涂抹防水 | m2 |  |  |  |  | - | 518 | 45 | 23310
4 | 外墙喷涂 乳胶漆 二遍 | 100m2 |  |  |  |  | B5-413换 | 5.18 | 4217.03 | 21844.2154
5 | 垃圾清运（估价） | 项 |  |  |  |  | - | 1 | 600 | 600
6 | 24m以内双排装饰外架钢管脚手架 | 100m2 |  |  |  |  | A3-15换 | 7.83 | 885.93 | 6936.8319
| 合 计 | [8 empty] | 76733.5511
特此说明：本次预算第6项【外脚手架】申报部门未阐述清楚所需规格材料，从安全角度考虑建议采用双排钢管脚手架。另请申请部门相关人员附资费依据。
编制说明：（1）本预算无工程施工图纸及施工方案，所有数据均有现场勘查获得（本预算书根据学院相关部门提供数据获得）；此次数据由相关部门提供。 （2）工程概算表内工程数量由学院相关部门提供，表内分部分项工程内各材料品牌、施工做法等仅用于决策参考，不作为任何招投标工作中的项目，一切以实际发生或者学院决定为准。 （3）定额采用《江西省建筑安装工程费用定额》（2017）、计价规范为《建设工程工程量清单计价规范》（GB50500-2013）、《建筑安装工程费用项目组成》（建标[2013]44号）文件。 （4）实际结算由实际工程发生费用为准，且并未包含设计变更费用。
| 建设方纳税属性 | 税率 | 最终核定招投标价
| 1、一般纳税人 | 10% | 83709.33
| 2、小规模纳税人 | 3% | 78968.5089