## 表-01 工程预(结)算表
工程预(结)算表
工程名称: 部分学院加装空调电源 |  |  |  | 建筑面积: |  |  | 第1页、共1页
序号 | 定额 编号 | 项目名称 | 单位 | 工程量 | 单价(元) |  | 总价(元)
[5 empty] | 单价 | 工资 | 总价 | 工资
1 | 8-3-11 | 铜芯电缆敷设 水平敷设(截面35mm2以内) | 100m | 15.82 | 738.53 | 399.25 | 11683.54 | 6316.14
2 |  | 开关 | 个 | 14 | 35 | 0 | 490 | 0
3 | 8-4-102换 | 暗装 开关盒~换:其他费补差 | 10个 | 0.9 | 171.91 | 38.93 | 154.72 | 35.04
4 | 8-1-62 | 成套配电箱安装 落地式 | 台 | 6 | 314.5 | 206.21 | 1887 | 1237.26
5 |  | 槽板 60 | 米 | 430 | 7 | 0 | 3010 | 0
6 | 8-1-82 | 焊铜接线端子 导线截面(70mm2以内) | 10个 | 2.4 | 137.08 | 28.39 | 328.99 | 68.14
|  | 合 计 |  | 0 | 0 | 0 | 17554.25 | 7656.58
|  |  |  | 0 | 0 | 0 | 0 | 0
|  |  |  | 0 | 0 | 0 | 0 | 0
|  |  |  | 0 | 0 | 0 | 0 | 0
编制说明：（1）本预算无工程施工图纸及施工组织设计，所有数据均有现场勘查获得（本预算书根据学院相关部门提供数据获得）；此次数据由相关部门提供。 （2）工程概算表内工程数量由学院相关部门提供，表内分部分项工程内各材料品牌、施工做法等仅用于决策参考，不作为任何招投标工作中的项目，一切以实际发生或者学院决定为准。 （3）定额采用《江西省建筑安装工程费用定额》（2017）、计价规范为《建设工程工程量清单计价规范》（GB50500-2013）、《建筑安装工程费用项目组成》（建标[2013]44号）文件。 （4）实际结算由实际工程发生费用为准，且并未包含设计变更费用。
造 价 员 签 字:陈博 | [6 empty] | 0 | 0
表－1