## 表-04 单位工程招标控制价汇总表
单位工程招标控制价汇总表
工程名称:第七教学楼西北角总排污管维修改造 标段: |  | 第1页、共1页
序号 | 汇总内容 | 金额:(元) | 其中:暂估价(元) | 分部分项暂估价 | 单价措施暂估价 | 暂估价合计
一 | 分部分项工程量清单计价合计 | 35085.74 | 0 | 0 | 0 | 0
1.1 | 其中：定额人工费 | 2405.66 | 0 | 0 | 0 | 0
1.2 | 其中：定额机械费 | 2273.73 | 0 | 0 | 0 | 0
二 | 单价措施项目清单计价合计 | 4315.3 | 0 | 0 | 0 | 0
2.1 | 其中：定额人工费 | 1020 | 0 | 0 | 0 | 0
2.2 | 其中：定额机械费 | 2491.14 | 0 | 0 | 0 | 0
三 | 总价措施项目清单计价合计 | 576.76 | 0 | 0 | 0 | 0
3.1 | 安全文明施工费 | 368.82 | 0 | 0 | 0 | 0
3.1.1 | 安全文明环保费 | 258.09 | 0 | 0 | 0 | 0
3.1.2 | 临时设施费 | 110.73 | 0 | 0 | 0 | 0
3.2 | 其他总价措施费 | 207.94 | 0 | 0 | 0 | 0
四 | 其他项目清单计价合计 |  | 0 | 0 | 0 | 0
4.1 | 暂列金额 |  | 0 | 0 | 0 | 0
4.2 | 专业工程暂估价 |  | 0 | 0 | 0 | 0
4.3 | 计日工 |  | 0 | 0 | 0 | 0
4.4 | 总承包服务费 |  | 0 | 0 | 0 | 0
4.5 | 招标代理费 |  | 0 | 0 | 0 | 0
五 | 规费 | 1312.84 | 0 | 0 | 0 | 0
5.1 | 社会保险费 | 1036.81 | 0 | 0 | 0 | 0
5.2 | 住房公积金 | 262.57 | 0 | 0 | 0 | 0
5.3 | 工程排污费 | 13.46 | 0 | 0 | 0 | 0
六 | 税金 | 3716.16 | 0 | 0 | 0 | 0
七 | 总价下浮 |  | 0 | 0 | 0 | 0
八 | 工程总造价 | 45006.8 | 0 | 0 | 0 | 0
注：本表适用于单位工程招标控制价或投标报价的汇总，如无单位工程划分，单项工程也使用本表汇总。
表-04
0

## 表-08 分部分项工程和单价措施项目清单与计价表
分部分项工程和单价措施项目清单与计价表
工程名称：第七教学楼西北角总排污管维修改造 标段： | [6 empty] | 第1页 共2页
序号 | 项目编码 | 项目名称 | 项目特征描述 | 计量 单位 | 工程量 | 金额(元)
[6 empty] | 综合 单价 | 合价 | 其中 暂估价
|  | 分部分项工程费 |  |  | 0 | 0 | 35085.74 | 0
1 | 041001001001 | 拆除路面 | 1.小型机械拆除无筋砼类路面层 厚20cm; | m2 | 30.9 | 21.79 | 673.31 | 0 | 673.31
2 | 040101002001 | 挖沟槽土方 | 1.反铲挖掘机(斗容量0.6m3) 不装车 三类土; | m3 | 112.65 | 3.21 | 361.61 | 0 | 361.61
3 | 040103002001 | 余方弃置 | 1.自卸汽车运土 运距6km 自卸汽车(载重10t以内)垃圾外运; 2.装载机装运土方(斗容量1m3以内) 运距(20m以内)~垃圾外运; | m3 | 118.83 | 17.94 | 2131.81 | 0 | 2131.81
4 | 040501004001 | 排水管铺装 | 1.垫层、基础材质及厚度: 砂垫层 10cm厚; 2.材质及规格: ￠400PE双壁波纹管（S2）; 3.回填方：天然砂 | m | 23 | 153.64 | 3533.72 | 0 | 3533.72
5 | 040103001001 | 回填方 | 1.槽坑 天然砂; | m3 | 112.65 | 204.31 | 23015.52 | 0 | 23015.52
6 | 040504001001 | 砌筑井 | 1.非定型井 10cm垫层 预拌混凝土C15; 2.非定型井 砖砌 圆形; 3.非定型井 检查井 ￠700铸铁井盖、座 安装; | 座 | 1 | 1833.85 | 1833.85 | 0 | 1833.85
7 | 040203007001 | 水泥混凝土 | 1.水泥混凝土路面 预拌混凝土C20 厚度(15cm); | m2 | 30.9 | 51.46 | 1590.11 | 0 | 1590.11
8 | 040203006001 | 沥青混凝土 | 1.沥青混凝土路面 细粒式 人工摊铺 厚度(5cm); | m2 | 30.9 | 54.19 | 1674.47 | 0 | 1674.47
本页合计 | [6 empty] | 34814.4 | 0
表-08
分部分项工程和单价措施项目清单与计价表
工程名称：第七教学楼西北角总排污管维修改造 标段： | [6 empty] | 第2页 共2页
序号 | 项目编码 | 项目名称 | 项目特征描述 | 计量 单位 | 工程量 | 金额(元)
[6 empty] | 综合 单价 | 合价 | 其中 暂估价
9 | 040103001002 | 草皮 | 1.满铺草皮 ; | m2 | 17.7 | 15.33 | 271.34 | 0 | 271.34
|  | 单价措施项目费 |  |  | 0 | 0 | 4315.3 | 0
10 | 041106001001 | 大型机械设备进出场及安拆 | 1.履带式挖掘机进出场费1m3以内; | 台.次 | 1 | 4315.3 | 4315.3 | 0 | 4315.3
[7 empty] | 0 | 0
本页合计 | [6 empty] | 4586.64 | 0 | 4315.3
合 计 | [6 empty] | 39401.04 | 0
表-08